## Feuille 1
ABL020 | m |  | Caniveau en bord de piscine.
Caniveau en bord de piscine avec grille en plastique.
Code interne |  | Désignation |  | Quantité | Unité | Prix unitaire | Prix total
mt10hmf030p |  | Béton massif C20/25 (X0(F); D20; S2; Cl 1,0), prêt à l'emploi, selon NF EN 206. |  | 0.05 | m³ | 115 | 5.75
mt11cah010 |  | Caniveau préfabriqué en béton pour la récupération des eaux, de 30 cm de largeur, y compris les pièces spéciales. |  | 1.05 | m | 5.2 | 5.46
mt08aaa010a |  | Eau. |  | 0.016 | m³ | 1.5 | 0.02
mt09mif010ca |  | Mortier industriel pour maçonnerie, de ciment, couleur grise, catégorie M-5 (résistance à la compression 5 N/mm²), fourni en sacs, selon NF EN 998-2. |  | 0.056 | t | 53.48 | 2.99
mt09mif010la |  | Mortier industriel pour maçonnerie, de ciment, couleur grise, avec adjuvant hydrofuge, catégorie M-15 (résistance à la compression 15 N/mm²), fourni en sacs, selon NF EN 998-2. |  | 0.019 | t | 73.55 | 1.4
mt47prp030 |  | Maille de fibre de verre. |  | 1 | m² | 2.21 | 2.21
mt47prp040 |  | Résine de polyester. |  | 0.75 | kg | 6.95 | 5.21
mt47prp010 |  | Grille en PVC de 34 cm de largeur pour gouttière de piscine, en matériau plastique avec texture antidérapante, y compris les profilés support et les pièces spéciales de coin. |  | 1.05 | m | 25.5 | 26.78
mt47prp020 |  | Pièces spéciales et matériau complémentaire. |  | 1 | U | 0.85 | 0.85
mo087 |  | Ouvrier professionnel II/OP VRD espaces publics. |  | 1.1 | h | 26.02 | 28.62
mo041 |  | Compagnon professionnel III/CP2 VRD espaces publics. |  | 0.6 | h | 29.25 | 17.55
|  | Frais de chantier des unités d'ouvrage |  | 2 | % | 96.84 | 1.94
Coût d'entretien décennal: 15,80€ les 10 premières années. | [5 empty] | Montant total HT: | 98.78