## Feuille 1
AEB010 | U | Balise.
Balise circulaire avec diffusion de la lumière radialement symétrique, de 71 mm de diamètre et 1000 mm de hauteur, pour 1 lampe fluorescente compacte TC-S de 11 W, avec corps d'aluminium injecté, aluminium et acier inoxydable, verre opalin, douilles G 23, ballast, classe de protection I, degré de protection IP44, isolation classe F, avec une plaque d'ancrage et des boutons. Comprend les lampes.
Code interne |  |  | Désignation | Quantité | Unité | Prix unitaire | Prix total
mt34beg070dak |  |  | Balise circulaire avec diffusion de la lumière radialement symétrique, de 71 mm de diamètre et 1000 mm de hauteur, pour 1 lampe fluorescente compacte TC-S de 11 W, avec corps d'aluminium injecté, aluminium et acier inoxydable, verre opalin, douilles G 23, ballast, classe de protection I, degré de protection IP44, isolation classe F, avec une plaque d'ancrage et des boutons. | 1 | U | 282.19 | 282.19
mt34tuf020c |  |  | Lampe fluorescente compacte TC-S de 11 W. | 1 | U | 3.11 | 3.11
mo041 |  |  | Compagnon professionnel III/CP2 VRD espaces publics. | 0.4 | h | 28.23 | 11.29
mo087 |  |  | Ouvrier professionnel II/OP VRD espaces publics. | 0.4 | h | 25.11 | 10.04
mo003 |  |  | Compagnon professionnel III/CP2 électricien. | 0.4 | h | 29.14 | 11.66
mo102 |  |  | Ouvrier professionnel II/OP électricien. | 0.4 | h | 25.08 | 10.03
|  |  | Frais de chantier des unités d'ouvrage | 2 | % | 328.32 | 6.57
Coût d'entretien décennal: 177,49€ les 10 premières années. | [5 empty] | Montant total HT: | 334.89