## Feuille 1
AFP040 | U |  | Traçage de lignes de jeu sur un revêtement vinylique sportif intérieur.
Traçage de lignes de jeu sur piste de badminton, sur revêtement vinylique sportif intérieur, avec peinture de polyuréthane.
Code interne |  | Désignation |  | Quantité | Unité | Prix unitaire | Prix total
mt27pdj030 |  | Peinture de polyuréthane pour traçage de lignes de jeu sur revêtement vinylique sportif intérieur, appliquée au pinceau. |  | 2 | kg | 6.5 | 13
mt27wav020 |  | Bande adhésive de peintre. |  | 120 | m | 0.06 | 7.2
mo026 |  | Compagnon professionnel III/CP2 poseur de revêtements flexibles. |  | 2.527 | h | 24.11 | 60.93
mo064 |  | Ouvrier professionnel II/OP poseur de revêtements flexibles. |  | 2.527 | h | 21.4 | 54.08
|  | Coûts directs complémentaires |  | 2 | % | 135.21 | 2.7
Coût d'entretien décennal: 158,09€ les 10 premières années. | [5 empty] | Montant total HT: | 137.91