## Feuille 1
AFP050 |  | U | Marquage de pistes sportives intérieures, avec une peinture "COMPOSAN INDUSTRIAL Y TECNOLOGÍA".
Marquage et signalisation de piste de handball, sur revêtement sportif indoor multicouche, avec peinture en polyuréthane, élastique, bicomposant, Compopaint 45 "COMPOSAN INDUSTRIAL Y TECNOLOGÍA", couleur blanche RAL 9016.
Code interne | Désignation |  |  | Quantité | Unité | Prix unitaire | Prix total
mt47cit370c | Peinture en polyuréthane, élastique, bicomposant, Compopaint 45 "COMPOSAN INDUSTRIAL Y TECNOLOGÍA", couleur blanche RAL 9016, résistant aux rayons UV, aux intempéries et à l'abrasion. |  |  | 8 | kg | 58.65 | 469.2
mt47mpi030 | Rouleau de ruban adhésif. |  |  | 16 | U | 2.4 | 38.4
mo038 | Compagnon professionnel III/CP2 peintre. |  |  | 3.892 | h | 24.11 | 93.84
mo076 | Ouvrier professionnel II/OP peintre. |  |  | 3.892 | h | 21.4 | 83.29
| Coûts directs complémentaires |  |  | 2 | % | 684.73 | 13.69
Coût d'entretien décennal: 1.110,49€ les 10 premières années. | [5 empty] | Montant total HT: | 698.42