## Feuille 1
APA020 | U |  | Rampes.
Jeu de deux panneaux en acier inoxydable pour piscine.
Code interne |  | Désignation |  | Quantité | Unité | Prix unitaire | Prix total
mt35ttc010f |  | Conducteur de cuivre nu, de 35 mm². |  | 6 | m | 7.33 | 43.98
mt35tte030a |  | Plaque en acier galvanisé pour prise de terre, de 500x500x3 mm, avec borne de liaison. |  | 1 | U | 32.5 | 32.5
mt47pep020b |  | Jeu de deux mains courantes pour sortie de piscine réalisées avec tube de 43 mm de diamètre en acier inoxydable AISI-316, finition polie brillante, avec platines joints élastiques, chevilles d'ancrage, vis et enjoliveurs. |  | 1 | U | 261.85 | 261.85
mt09moe040 |  | Mortier expansif. |  | 2 | U | 3.5 | 7
mt35www020 |  | Produits complémentaires pour installations de prise de terre. |  | 2 | U | 1.15 | 2.3
mo003 |  | Compagnon professionnel III/CP2 électricien. |  | 1.361 | h | 24.91 | 33.9
mo102 |  | Ouvrier professionnel II/OP électricien. |  | 1.361 | h | 21.36 | 29.07
mo020 |  | Compagnon professionnel III/CP2 VRD espaces privés. |  | 2.268 | h | 24.11 | 54.68
mo087 |  | Ouvrier professionnel II/OP VRD espaces publics. |  | 2.268 | h | 21.4 | 48.54
|  | Majoration des montants |  | 2 | % | 513.82 | 10.28
|  | Coûts indirects |  | 3 | % | 524.1 | 15.72
Coût d'entretien décennal: 124,16€ les 10 premières années. | [5 empty] | Montant total HT: | 539.82