## Feuille 1
APB030 | U | Piscine préfabriquée.
Piscine préfabriquée en polyester de 6,60x3,47x1,40 m (volume 35 m³).
Code interne |  |  | Désignation | Quantité | Unité | Prix unitaire | Prix total
mt10haf030gOEg |  |  | Béton C25/30 (XC2(F) D20; S2; Cl 0,4), prêt à l'emploi, selon NF EN 206-1. | 2.5 | m³ | 128.5 | 321.25
mt07ame030fmb |  |  | Treillis soudé ST 60 100x250 mm, avec fils de fer longitudinaux de 9 mm de diamètre et fils de fer transversaux de 9 mm de diamètre, acier Fe E 500, selon NF A35-080-2. | 27.5 | m² | 8.01 | 220.28
mt47ppi010b |  |  | Piscine préfabriquée en polyester, 6,60x3,47x1,40 m (volume 35 m³), composée d'un bassin avec skimmers, de tuyaux d'impulsion, d'une prise lave-fonds et d'une bouche d'écoulement; équipement complet d'épuration et stérilisation de l'eau dans une cabine préfabriquée; équipement électrique, réseau de tuyauteries en PVC; escalier, accessoires et équipement de nettoyage. | 1 | U | 7314.32 | 7314.32
mt01arr010b |  |  | Grave de carrière, de 20 à 30 mm de diamètre. | 28.1 | t | 7.23 | 203.16
mt47ppi020b |  |  | Arrêt périmétrique en pierre artificielle pour le couronnement du bord d'une piscine préfabriquée en polyester, 6,60x3,47x1,40 m, volume 35 m³. Selon NF EN 771-5. | 1 | U | 435.73 | 435.73
mq07gte010c |  |  | Grue autopropulsée à bras télescopique avec une capacité d'élévation de 30 t et 27 m de hauteur maximale de travail. | 4.034 | h | 66.84 | 269.63
mo041 |  |  | Compagnon professionnel III/CP2 VRD espaces publics. | 28.353 | h | 24.11 | 683.59
mo087 |  |  | Ouvrier professionnel II/OP VRD espaces publics. | 42.53 | h | 21.4 | 910.14
|  |  | Majoration des montants | 2 | % | 10358.1 | 207.16
|  |  | Coûts indirects | 3 | % | 10565.26 | 316.96
Coût d'entretien décennal: 1.197,04€ les 10 premières années. | [5 empty] | Montant total HT: | 10882.22