## Feuille 1
APB050 | m² |  | Revêtement d'un bassin de piscine avec des carreaux en grès.
Revêtement en dalle en grès couleur bleu, finition antiglissant classe C, de 24,5x12x9 mm, dans des bassins de piscine.
Code interne |  | Désignation |  | Quantité | Unité | Prix unitaire | Prix total
mt18bdk010iu |  | Dalle en grès couleur bleu, finition antiglissant classe C, de 24,5x12x9 mm. |  | 1 | m² | 10.76 | 10.76
mt08aaa010a |  | Eau. |  | 0.01 | m³ | 1.5 | 0.02
mt09mif010la |  | Mortier industriel pour maçonnerie, de ciment, couleur gris, avec additif hydrofuge, catégorie M-15 (résistance à la compression 15 N/mm²), fourni en sacs, selon NF EN 998-2. |  | 0.056 | t | 39.8 | 2.23
mt47pre010 |  | Matériau complémentaire pour revêtement de piscines. |  | 1 | U | 0.75 | 0.75
mt09mcr021r |  | Adhésif cémenteux amélioré, C2 TE, avec glissement réduit et temps ouvert augmenté, selon NF EN 12004, couleur blanc. |  | 4 | kg | 0.67 | 2.68
mt09mcr080a |  | Mortier de joints de résines réactives RG, pour joint ouvert entre 3 et 15 mm, selon NF EN 13888. |  | 0.5 | kg | 9.75 | 4.88
mo024 |  | Compagnon professionnel III/CP2 carreleur en revêtements muraux. |  | 0.737 | h | 24.11 | 17.77
mo062 |  | Ouvrier professionnel II/OP carreleur en revêtements muraux. |  | 0.709 | h | 21.4 | 15.17
|  | Majoration des montants |  | 3 | % | 54.26 | 1.63
|  | Coûts indirects |  | 3 | % | 55.89 | 1.68
Coût d'entretien décennal: 5,18€ les 10 premières années. | [5 empty] | Montant total HT: | 57.57