## Feuille 1
APE010 | U |  | Tableau électrique.
Tableau électrique de commande et de protection pour piscine de 12x6x1,5 m (volume 108 m³).
Code interne |  | Désignation |  | Quantité | Unité | Prix unitaire | Prix total
mt47pec050c |  | Tableau électrique de commande et de protection pour piscine de 12x6x1,5 m (volume 108 m³) avec les protections nécessaires pour alimenter tous les équipements électriques et connexion à la terre. |  | 1 | U | 315.68 | 315.68
mo003 |  | Compagnon professionnel III/CP2 électricien. |  | 2.041 | h | 24.91 | 50.84
mo102 |  | Ouvrier professionnel II/OP électricien. |  | 2.041 | h | 21.36 | 43.6
|  | Majoration des montants |  | 2 | % | 410.12 | 8.2
|  | Coûts indirects |  | 3 | % | 418.32 | 12.55
Coût d'entretien décennal: 124,95€ les 10 premières années. | [5 empty] | Montant total HT: | 430.87