## Feuille 1
APL010 | m |  | Bord de piscine.
Bord de piscine avec pièces d'arrêt préfabriquées en béton, de 40x100 cm, couleur blanc, finition brossée.
Code interne |  | Désignation |  | Quantité | Unité | Prix unitaire | Prix total
mt47prp050a |  | Arrêt de piscine, préfabriqué en béton, antiglissante, de 40x100 cm, couleur blanc, finition brossée. |  | 1.05 | m | 37.6 | 39.48
mt08aaa010a |  | Eau. |  | 0.006 | m³ | 1.5 | 0.01
mt09mif010ca |  | Mortier industriel pour maçonnerie, de ciment, couleur gris, catégorie M-5 (résistance à la compression 5 N/mm²), fourni en sacs, selon NF EN 998-2. |  | 0.028 | t | 32.25 | 0.9
mt09moe030 |  | Mortier spécial extra-fin. |  | 0.001 | m³ | 123.5 | 0.12
mo041 |  | Compagnon professionnel III/CP2 VRD espaces publics. |  | 0.25 | h | 24.11 | 6.03
mo087 |  | Ouvrier professionnel II/OP VRD espaces publics. |  | 0.21 | h | 21.4 | 4.49
|  | Majoration des montants |  | 2 | % | 51.03 | 1.02
|  | Coûts indirects |  | 3 | % | 52.05 | 1.56
Coût d'entretien décennal: 4,82€ les 10 premières années. | [5 empty] | Montant total HT: | 53.61