## Feuille 1
ECA010 | m |  | Arrêt de balcon.
Arrêt de balcon de marbre Crème Perlée, de 26 à 35 cm de largeur et 3 cm d'épaisseur.
Code interne |  | Désignation |  | Quantité | Unité | Prix unitaire | Prix total
mt20zpn010lb |  | Arrêt de balcon de marbre Crème Perlée, de 26 à 35 cm de largeur et 3 cm d'épaisseur, avec larmier, face et bord droit polis, selon NF EN 771-6. |  | 1.05 | m | 20.63 | 21.66
mt08aaa010a |  | Eau. |  | 0.006 | m³ | 1.5 | 0.01
mt09mif010ka |  | Mortier industriel pour maçonnerie, de ciment, couleur gris, avec additif hydrofuge, catégorie M-10 (résistance à la compression 10 N/mm²), fourni en sacs, selon NF EN 998-2. |  | 0.017 | t | 38.05 | 0.65
mt09mcr220 |  | Mortier de jointoiement pour revêtements, intérieurs et extérieurs, en pierre naturelle, polie ou à polir, constitué de ciment, granulats à base de poussière de marbre, pigments résistants aux alcalis et additifs spéciaux. |  | 0.026 | kg | 1.8 | 0.05
mo020 |  | Compagnon professionnel III/CP2 construction. |  | 0.176 | h | 24.11 | 4.24
mo113 |  | Ouvrier d'exécution I/OE1 construction. |  | 0.221 | h | 20.14 | 4.45
|  | Coûts directs complémentaires |  | 2 | % | 31.06 | 0.62
Coût d'entretien décennal: 5,39€ les 10 premières années. | [5 empty] | Montant total HT: | 31.68