## Feuille 1
ECD120 | m |  | Démolition d'un appui de fenêtre.
Retrait d'un appui de fenêtre métallique situé entre les jambages de la baie couvrant les rebords et piquage du matériau de fixation collé sur sa surface, avec des moyens manuels et récupération, entassement et mise en place du matériau au même emplacement, sans détériorer les éléments constructifs contigus, et chargement manuel dans le camion ou la benne.
Code interne |  | Désignation |  | Quantité | Unité | Prix unitaire | Prix total
mt08aaa010a |  | Eau. |  | 0.006 | m³ | 1.5 | 0.01
mt09mif010la |  | Mortier industriel pour maçonnerie, de ciment, couleur grise, avec adjuvant hydrofuge, catégorie M-15 (résistance à la compression 15 N/mm²), fourni en sacs, selon NF EN 998-2. |  | 0.015 | t | 41.79 | 0.63
mt20wwa010 |  | Adhésif résine époxy. |  | 0.36 | kg | 5.83 | 2.1
mt20wwa020 |  | Scellement avec du silicone neutre, de 7 mm d'épaisseur moyenne. |  | 2.8 | m | 0.99 | 2.77
mt20wwa021 |  | Scellé avec adhésif à froid spécial pour métaux. |  | 2.8 | m | 1.2 | 3.36
mo020 |  | Compagnon professionnel III/CP2 construction. |  | 0.402 | h | 25.52 | 10.26
mo113 |  | Ouvrier d'exécution I/OE1 construction. |  | 0.222 | h | 21.31 | 4.73
|  | Frais de chantier des unités d'ouvrage |  | 2 | % | 23.86 | 0.48
[6 empty] | Montant total HT: | 24.34