## Feuille 1
ECG010 | U |  | Gargouille.
Gargouille en béton polymère, de couleur blanc, de 140x350 mm de section, placée avec adhésif cémenteux.
Code interne |  | Désignation |  | Quantité | Unité | Prix unitaire | Prix total
mt20wwa040 |  | Adhésif cémenteux flexible et de grande adhérence. |  | 0.3 | kg | 0.5 | 0.15
mt20ghp010h |  | Gargouille en béton polymère, de couleur blanc, de 140x350 mm de section, à surface polie et base rectangulaire, avec larmier inférieure. |  | 1 | U | 11.09 | 11.09
mt20wwa035 |  | Pot d'apprêt pour mastics (250 cm³). |  | 0.016 | U | 5.35 | 0.09
mt20wwa030 |  | Pot de mastic de polyuréthane imperméable (310 cm³). |  | 0.032 | U | 5.25 | 0.17
mo020 |  | Compagnon professionnel III/CP2 construction. |  | 0.101 | h | 24.11 | 2.44
mo113 |  | Ouvrier d'exécution I/OE1 construction. |  | 0.101 | h | 20.14 | 2.03
|  | Coûts directs complémentaires |  | 2 | % | 15.97 | 0.32
Coût d'entretien décennal: 2,28€ les 10 premières années. | [5 empty] | Montant total HT: | 16.29