## Feuille 1
ECG010 | U | Gargouille.
Gargouille préfabriquée en béton, de couleur blanc, placée avec adhésif cémenteux.
Code interne |  |  | Désignation | Quantité | Unité | Prix unitaire | Prix total
mt20wwa040 |  |  | Adhésif cémenteux flexible et de grande adhérence. | 0.3 | kg | 0.5 | 0.15
mt20gpa010e |  |  | Gargouille préfabriquée en béton, de couleur blanc, de 16x31 cm. | 1 | U | 3.8 | 3.8
mt20wwa035 |  |  | Pot d'apprêt pour mastics (250 cm³). | 0.016 | U | 5.35 | 0.09
mt20wwa030 |  |  | Pot de mastic de polyuréthane imperméable (310 cm³). | 0.032 | U | 5.25 | 0.17
mo020 |  |  | Compagnon professionnel III/CP2 construction. | 0.101 | h | 24.11 | 2.44
mo113 |  |  | Ouvrier d'exécution I/OE1 construction. | 0.101 | h | 20.14 | 2.03
|  |  | Coûts directs complémentaires | 2 | % | 8.68 | 0.17
Coût d'entretien décennal: 1,24€ les 10 premières années. | [5 empty] | Montant total HT: | 8.85