## Feuille 1
ECL030 | m |  | Linteau de tôle en acier.
Linteau métallique en tôle d'acier S275JR de 2,5 mm d'épaisseur, de 190 mm de largeur, finition laqué avec peinture en polyester pour extérieurs.
Code interne |  | Désignation |  | Quantité | Unité | Prix unitaire | Prix total
mt20dah010c |  | Linteau métallique en tôle d'acier S275JR de 2,5 mm d'épaisseur, de 190 mm de largeur, finition laqué avec peinture en polyester pour extérieurs. Comprend tirants de platine et visserie. |  | 1 | m | 26.14 | 26.14
mo019 |  | Compagnon professionnel III/CP2 VRD espaces privés. |  | 0.188 | h | 24.3 | 4.57
mo111 |  | Ouvrier d'exécution I/OE1 VRD espaces privés. |  | 0.188 | h | 20.3 | 3.82
|  | Moyens auxiliaires |  | 2 | % | 34.53 | 0.69
|  | Coûts indirects |  | 3 | % | 35.22 | 1.06
Coût d'entretien décennal: 1,81€ les 10 premières années. | [5 empty] | Montant total HT: | 36.28