## Feuille 1
ECR020 | m |  | Arrêt d'une corniche de façade.
Arrêt de corniche de marbre Blanc Macael, jusqu'à 20 cm de largeur et 3 cm d'épaisseur.
Code interne |  | Désignation |  | Quantité | Unité | Prix unitaire | Prix total
mt08aaa010a |  | Eau. |  | 0.006 | m³ | 1.5 | 0.01
mt09mif010ka |  | Mortier industriel pour maçonnerie, de ciment, couleur gris, avec additif hydrofuge, catégorie M-10 (résistance à la compression 10 N/mm²), fourni en sacs, selon NF EN 998-2. |  | 0.009 | t | 38.05 | 0.34
mt20rpn010eb |  | Arrêt de corniche de marbre Blanc Macael, jusqu'à 20 cm de largeur et 3 cm d'épaisseur, avec larmier, face et bord droit polis, selon NF EN 771-6. |  | 1.05 | m | 21.62 | 22.7
mt09mcr220 |  | Mortier de jointoiement pour revêtements, intérieurs et extérieurs, en pierre naturelle, polie ou à polir, constitué de ciment, granulats à base de poussière de marbre, pigments résistants aux alcalis et additifs spéciaux. |  | 0.015 | kg | 1.8 | 0.03
mo020 |  | Compagnon professionnel III/CP2 construction. |  | 0.16 | h | 24.11 | 3.86
mo113 |  | Ouvrier d'exécution I/OE1 construction. |  | 0.185 | h | 20.14 | 3.73
|  | Coûts directs complémentaires |  | 2 | % | 30.67 | 0.61
Coût d'entretien décennal: 3,13€ les 10 premières années. | [5 empty] | Montant total HT: | 31.28