## Feuille 1
EPH010 | m² |  | Peinture à la chaux sur parement extérieur.
Application manuelle de deux couches de peinture à la chaux, couleur blanche, la première couche diluée avec 30 à 40% d'eau et la suivante diluée avec 30% d'eau ou non diluée, (rendement: 0,29 l/m² chaque couche); application préalable d'une couche d'impression granuleuse translucide, sur parement extérieur de mortier de chaux ou de mortier bâtard de chaux. Le prix comprend la protection des éléments du contour qui pourraient être affectés pendant les travaux et la résolution des points singuliers.
Code interne |  | Désignation |  | Quantité | Unité | Prix unitaire | Prix total
mt27pci010a |  | Impression granuleuse, translucide, pour améliorer l'adhérence des peintures ou des revêtements à la chaux sur des surfaces difficiles. |  | 0.175 | l | 6.53 | 1.14
mt27pir200a |  | Peinture à la chaux écologique pour extérieur, à base de chaux grasse complètement éteinte et reposée, terres colorantes, carbonate calcique micronisé et additifs spéciaux, couleur blanche, finition mate, texture lisse, antimoisissure, très perméable à la vapeur d'eau, résistante à la contamination urbaine, aux rayons UV et aux gaz de la combustion; à appliquer à la brosse, au rouleau ou au pistolet. |  | 0.58 | l | 16.54 | 9.59
mo038 |  | Compagnon professionnel III/CP2 peintre. |  | 0.155 | h | 29.25 | 4.53
mo076 |  | Ouvrier professionnel II/OP peintre. |  | 0.155 | h | 26.02 | 4.03
|  | Frais de chantier des unités d'ouvrage |  | 2 | % | 19.29 | 0.39
Coût d'entretien décennal: 41,72€ les 10 premières années. | [5 empty] | Montant total HT: | 19.68