## Feuille 1
ETI190 | m² | Couche séparatrice en toiture terrasse: film de polyéthylène.
Couche séparatrice en toiture terrasse: film de polyéthylène de 0,10 mm d'épaisseur et 92 g/m² de masse surfacique, Mise en place: avec des recouvrements, directamente bajo la couche de protection.
Code interne |  |  | Désignation | Quantité | Unité | Prix unitaire | Prix total
mt16png010b |  |  | Film de polyéthylène de 0,1 mm d'épaisseur et 92 g/m² de masse surfacique. | 1.1 | m² | 0.21 | 0.23
mo029 |  |  | Compagnon professionnel III/CP2 poseur de membranes d'étanchéité. | 0.02 | h | 25.52 | 0.51
mo067 |  |  | Ouvrier professionnel II/OP poseur de membranes d'étanchéité. | 0.04 | h | 22.65 | 0.91
|  |  | Frais de chantier des unités d'ouvrage | 2 | % | 1.65 | 0.03
Coût d'entretien décennal: 0,08€ les 10 premières années. | [5 empty] | Montant total HT: | 1.68