## Feuille 1
ETI190 | m² | Couche séparatrice en toiture terrasse: film de polyéthylène.
Couche séparatrice en toiture terrasse: film de polyéthylène de 0,25 mm d'épaisseur et 230 g/m² de masse surfacique, Mise en place: avec des recouvrements, directamente bajo l'isolation thermique.
Code interne |  |  | Désignation | Quantité | Unité | Prix unitaire | Prix total
mt16png010e |  |  | Film de polyéthylène de 0,25 mm d'épaisseur et 230 g/m² de masse surfacique. | 1.1 | m² | 0.51 | 0.56
mo029 |  |  | Compagnon professionnel III/CP2 poseur de membranes d'étanchéité. | 0.02 | h | 25.52 | 0.51
mo067 |  |  | Ouvrier professionnel II/OP poseur de membranes d'étanchéité. | 0.04 | h | 22.65 | 0.91
|  |  | Frais de chantier des unités d'ouvrage | 2 | % | 1.98 | 0.04
Coût d'entretien décennal: 0,10€ les 10 premières années. | [5 empty] | Montant total HT: | 2.02