## Feuille 1
EUL010 | m² |  | Toiture inclinée en tôle d'acier.
Toiture inclinée de panneau sandwich laquage+isolant+galvanisation de 30 mm d'épaisseur, avec une pente supérieure à 10%.
Code interne |  | Désignation |  | Quantité | Unité | Prix unitaire | Prix total
mt13dcg010a |  | Panneau sandwich (laqué+isolant+galvanisé), épaisseur totale 30 mm. |  | 1.1 | m² | 25.9 | 28.49
mt13ccg020h |  | Arrêt latéral en acier galvanisé, épaisseur 0,8 mm, développement 250 mm. |  | 0.3 | m² | 3.78 | 1.13
mt13ccg020k |  | Arrêt latéral en acier galvanisé, épaisseur 0,8 mm, développement 500 mm. |  | 0.2 | m² | 5.2 | 1.04
mt13ccg020l |  | Arrêt latéral en acier galvanisé, épaisseur 0,8 mm, développement 750 mm. |  | 0.15 | m² | 7.09 | 1.06
mt13ccg030d |  | Vis autoformeuse de 6,5x70 mm d'acier inoxydable, avec rondelle. |  | 3 | U | 0.5 | 1.5
mo050 |  | Compagnon professionnel III/CP2 monteur de parois industrielles. |  | 0.229 | h | 25.11 | 5.75
mo096 |  | Ouvrier professionnel II/OP monteur de parois industrielles. |  | 0.229 | h | 21.57 | 4.94
|  | Moyens auxiliaires |  | 2 | % | 43.91 | 0.88
|  | Coûts indirects |  | 3 | % | 44.79 | 1.34
Coût d'entretien décennal: 13,38€ les 10 premières années. | [5 empty] | Montant total HT: | 46.13