## Feuille 1
EVI010 | m² |  | Verre imprimé.
Verre imprimé renforcé, couleur, 6 mm.
Code interne |  | Désignation |  | Quantité | Unité | Prix unitaire | Prix total
mt21vim140a |  | Verre imprimé translucide armé, couleur, épaisseur 6 mm, selon NF EN 572-6 et NF EN 572-9. |  | 1.012 | m² | 26.31 | 26.63
mt21vva010 |  | Scellage des joints via l'application avec un pistolet de silicone synthétique incolore. |  | 3.5 | m | 0.85 | 2.98
mt21vva021 |  | Produits complémentaires pour la mise en place de verres. |  | 1 | U | 1.26 | 1.26
mo054 |  | Compagnon professionnel III/CP2 vitrier. |  | 0.285 | h | 26.24 | 7.48
mo108 |  | Ouvrier professionnel II/OP vitrier. |  | 0.285 | h | 23.29 | 6.64
|  | Moyens auxiliaires |  | 2 | % | 44.99 | 0.9
|  | Coûts indirects |  | 3 | % | 45.89 | 1.38
Coût d'entretien décennal: 10,87€ les 10 premières années. | [5 empty] | Montant total HT: | 47.27