## Feuille 1
EVT010 | m² |  | Vitre de verre trempé.
Vitre trempée incolore, de 10 mm d'épaisseur.
Code interne |  | Désignation |  | Quantité | Unité | Prix unitaire | Prix total
mt21vtt011d |  | Vitre trempée incolore, de 10 mm d'épaisseur, comprend ferrures de fixation. Selon NF EN 410 et NF EN 673. |  | 1.006 | m² | 35.35 | 35.56
mt21vva015 |  | Cartouche de silicone synthétique incolore de 310 ml (rendement approché de 12 m par cartouche). |  | 0.29 | U | 2.42 | 0.7
mt21vva021 |  | Produits complémentaires pour la mise en place de verres. |  | 1.5 | U | 1.26 | 1.89
mo054 |  | Compagnon professionnel III/CP2 vitrier. |  | 0.512 | h | 26.24 | 13.43
mo108 |  | Ouvrier professionnel II/OP vitrier. |  | 0.512 | h | 23.29 | 11.92
|  | Moyens auxiliaires |  | 2 | % | 63.5 | 1.27
|  | Coûts indirects |  | 3 | % | 64.77 | 1.94
Coût d'entretien décennal: 9,34€ les 10 premières années. | [5 empty] | Montant total HT: | 66.71