## Feuille 1
FCB050 | m² |  | Cloison de bureau modulaire.
Cloison modulaire pleine, avec panneaux en aggloméré de 16 mm d'épaisseur avec finition en mélamine, fixés mécaniquement avec fixation cachée, gorges horizontales encastrées dans un panneau avec profilé en PVC de 10 mm, et lame entre les panneaux remplie avec de la laine de roche.
Code interne |  | Désignation |  | Quantité | Unité | Prix unitaire | Prix total
mt26mmd011a |  | Cloison modulaire pleine, avec panneaux en aggloméré de 16 mm d'épaisseur avec finition en mélamine, fixés mécaniquement avec fixation cachée, gorges horizontales encastrées dans un panneau avec profilé en PVC de 10 mm, et lame entre les panneaux remplie avec de la laine de roche, profilés verticaux internes en aluminium, cachés entre les modules, profilés visibles supérieurs de 35x45 mm et inférieurs de 60x45 mm, en aluminium anodisé ou laqué standard. |  | 1 | m² | 131.21 | 131.21
mo011 |  | Compagnon professionnel III/CP2 monteur. |  | 1 | h | 26.37 | 26.37
mo080 |  | Ouvrier professionnel II/OP monteur. |  | 1 | h | 22.65 | 22.65
|  | Frais de chantier des unités d'ouvrage |  | 2 | % | 180.23 | 3.6
Coût d'entretien décennal: 9,19€ les 10 premières années. | [5 empty] | Montant total HT: | 183.83