## Feuille 1
FCO060 |  | m² | Système Shaftwall "KNAUF" de cloison pour gaine d'ascenseur, avec des plaques de plâtre.
Fermeture de la gaine d'ascenseur par le système Shaftwall W636.es, de cloison multiple (20+92+15+15+15+15)/600 LM - (CT 92) (1 massive (DFH2) et 4 coupe-feu (DF)), avec plaques de plâtre, sur bande acoustique "KNAUF", placée à la base de la cloison, formé d'une ossature simple, de montants type CT 92; isolation entre les montants de type CT avec panneau semi-rigide en laine minérale, épaisseur 45 mm; 172 mm d'épaisseur totale.
Code interne | Désignation |  |  | Quantité | Unité | Prix unitaire | Prix total
mt12pck020c | Bande acoustique de dilatation autoadhésive en mousse de polyuréthane à cellules fermées "KNAUF", de 3,2 mm d'épaisseur et 70 mm de largeur, résistance thermique 0,10 m²K/W, conductivité thermique 0,032 W/(mK). |  |  | 1.2 | m | 0.48 | 0.58
mt12sak030b | Rail CT 94 "KNAUF", en acier galvanisé, selon NF DTU 25.41 P1-2 et NF EN 14195. |  |  | 0.7 | m | 9.32 | 6.52
mt12psg220 | Fixation composée d'une cheville et d'une vis 5x27. |  |  | 1.6 | U | 0.06 | 0.1
mt12sak020b | Montant CT 92 "KNAUF", en acier galvanisé, selon NF DTU 25.41 P1-2 et NF EN 14195. |  |  | 2 | m | 15.82 | 31.64
mt12sak010a | Plaque de plâtre DFH2 / NF EN 520 - 600 / 3000 / 20 / bord carré, massive "KNAUF", Euroclasse A2-s1, d0 de réaction au feu. |  |  | 1 | m² | 12.25 | 12.25
mt16lra060a | Panneau semi-rigide en laine minérale, épaisseur 45 mm, selon NF EN 13162. |  |  | 1.05 | m² | 2.79 | 2.93
mt12ptk010dd | Vis autoforeuse TB "KNAUF" 3,5x25. |  |  | 8 | U | 0.01 | 0.08
mt12ppk010j | Plaque de plâtre DF / NF EN 520 - 1200 / longueur / 15 / bord aminci, coupe-feu "KNAUF". |  |  | 4 | m² | 9.95 | 39.8
mt12ptk010cg | Vis autoforeuse TN "KNAUF" 3,5x45. |  |  | 15 | U | 0.02 | 0.3
mt12ptk010ch | Vis autoforeuse TN "KNAUF" 3,9x55. |  |  | 15 | U | 0.02 | 0.3
mt12ptk010ci | Vis autoforeuse TN "KNAUF" 4,2x70. |  |  | 15 | U | 0.08 | 1.2
mt12pik010b | Pâte de joints Jointfiller F-1 GLS "KNAUF", selon NF EN 13963. |  |  | 1.4 | kg | 1.45 | 2.03
mt12pck010a | Bande de joints "KNAUF" de 50 mm de largeur. |  |  | 1.6 | m | 0.04 | 0.06
mo053 | Compagnon professionnel III/CP2 plaquiste. |  |  | 0.723 | h | 24.91 | 18.01
mo100 | Ouvrier professionnel II/OP plaquiste. |  |  | 0.723 | h | 21.4 | 15.47
| Coûts directs complémentaires |  |  | 2 | % | 131.27 | 2.63
Coût d'entretien décennal: 6,70€ les 10 premières années. | [5 empty] | Montant total HT: | 133.9