## Feuille 1
FDP040 | m² | Contrecloison avec isolant thermoacoustique, système "ISOVER".
Contrecloison avec ossature contreventée et isolement thermoacoustique, système Optima Sonic "ISOVER", constitué de plaque de plâtre A / NF EN 520 - 1200 / 2000 / 13 / bord aminci, Placoplatre BA 13 "PLACO", directement vissée sur une ossature autoportante contreventée, et d'un isolant de panneau semi-rigide en laine de verre, Soniroll Confort "ISOVER", selon NF EN 13162, de 25 mm d'épaisseur, revêtu avec un tissu de verre, fourni en rouleaux, placé dans l'espace entre le parement et les fourrures.
Code interne |  |  | Désignation | Quantité | Unité | Prix unitaire | Prix total
mt12iso041 |  |  | Bandeau résilient "ISOVER", en mousse avec une face autoadhésive, de 20 mm de largeur et de 10 mm d'épaisseur, pour l'étanchéité et l'isolation thermique et acoustique de la base du profilé asymétrique Lisse Clip'Optima "ISOVER". | 1 | m | 0.36 | 0.36
mt12iso070 |  |  | Profil asymétrique en U en acier galvanisé, Lisse Clip'Optima "ISOVER", de 20 mm de large, 15 mm de haut (petit côté) et 25 mm de haut (grand côté). | 1 | m | 0.87 | 0.87
mt12psg220 |  |  | Fixation composée d'une cheville et d'une vis 5x27. | 1.6 | U | 0.06 | 0.1
mt12iso092a |  |  | Appui Optima Sonic 25 "ISOVER", pour panneaux en laine minérale. | 1.8 | U | 2.61 | 4.7
mt16lvi030bScm |  |  | Panneau semi-rigide en laine de verre, Soniroll Confort "ISOVER", selon NF EN 13162, de 25 mm d'épaisseur, revêtu avec un tissu de verre, fourni en rouleaux, résistance thermique 0,8 m²K/W, conductivité thermique 0,035 W/(mK). | 1.05 | m² | 8.06 | 8.46
mt16aaa030 |  |  | Ruban autoadhésif pour le scellage des joints. | 0.44 | m | 0.3 | 0.13
mt12iso080a |  |  | Fourrure Optima 240 "ISOVER", en acier galvanisé. | 2 | m | 0.84 | 1.68
mt12qlk050aaAac |  |  | Plaque de plâtre A / NF EN 520 - 1200 / 2000 / 13 / bord aminci, Placoplatre BA 13 "PLACO", constituée d'une âme en plâtre d'origine naturelle fourrée et liée aux deux lames de carton fort, Euroclasse A2-s1, d0 de réaction au feu. | 1.05 | m² | 3.29 | 3.45
mt12psg081b |  |  | Vis autoforeuse 3,5x25 mm. | 16 | U | 0.01 | 0.16
mt12qlm010 |  |  | Pâte de séchage en poudre, Placojoint SN "PLACO", pour le traitement des joints des plaques en plâtre. | 0.35 | kg | 0.73 | 0.26
mt12qlj010 |  |  | Bande microperforée, PP "PLACO", pour finition des joints de plaques de plâtre. | 1.4 | m | 0.06 | 0.08
mo054 |  |  | Compagnon professionnel III/CP2 poseur d'isolants rigides ou flexibles. | 0.121 | h | 24.91 | 3.01
mo101 |  |  | Ouvrier professionnel II/OP poseur d'isolants rigides ou flexibles. | 0.076 | h | 21.4 | 1.63
mo053 |  |  | Compagnon professionnel III/CP2 plaquiste. | 0.364 | h | 24.91 | 9.07
mo100 |  |  | Ouvrier professionnel II/OP plaquiste. | 0.227 | h | 21.4 | 4.86
|  |  | Coûts directs complémentaires | 2 | % | 38.82 | 0.78
Coût d'entretien décennal: 4,36€ les 10 premières années. | [5 empty] | Montant total HT: | 39.6