## Feuille 1
FDP050 | m² |  | Contrecloison en plaques de plâtre, système "KNAUF".
Contrecloison indépendante, avec résistance au feu EI 20, système W628.es "KNAUF", réalisée avec plaque de plâtre - ¦15 coupe-feu (DF)¦, ancrée aux planchers par ossature constituée de rails et montants; 63 mm d'épaisseur totale; séparation entre montants 600 mm.
Code interne |  | Désignation |  | Quantité | Unité | Prix unitaire | Prix total
mt12pfk020c |  | Rail 48/30 "KNAUF" en acier galvanisé, selon NF DTU 25.41 P1-2 et NF EN 14195. |  | 0.8 | m | 1.19 | 0.95
mt12pfk010c |  | Montant 48/35 "KNAUF" en acier galvanisé, selon NF DTU 25.41 P1-2 et NF EN 14195. |  | 2 | m | 1.6 | 3.2
mt12pck020b |  | Bande acoustique de dilatation autoadhésive en mousse de polyuréthane à cellules fermées "KNAUF", de 3,2 mm d'épaisseur et 50 mm de largeur, résistance thermique 0,10 m²K/W, conductivité thermique 0,032 W/(mK). |  | 1.2 | m | 0.31 | 0.37
mt12ppk010j |  | Plaque de plâtre DF / NF EN 520 - 1200 / longueur / 15 / bord aminci, coupe-feu "KNAUF". |  | 1.05 | m² | 9.95 | 10.45
mt12ptk010cd |  | Vis autoforeuse TN "KNAUF" 3,5x25. |  | 15 | U | 0.01 | 0.15
mt12pik010b |  | Mortier de joints Jointfiller F-1 GLS "KNAUF", selon NF EN 13963. |  | 0.7 | kg | 1.45 | 1.02
mt12pck010a |  | Bande de joints "KNAUF" de 50 mm de largeur. |  | 1.6 | m | 0.04 | 0.06
mo053 |  | Compagnon professionnel III/CP2 plaquiste. |  | 0.19 | h | 24.91 | 4.73
mo100 |  | Ouvrier professionnel II/OP plaquiste. |  | 0.069 | h | 21.4 | 1.48
|  | Coûts directs complémentaires |  | 2 | % | 22.41 | 0.45
Coût d'entretien décennal: 2,51€ les 10 premières années. | [5 empty] | Montant total HT: | 22.86