## Feuille 1
FIC040 | m² |  | Isolation intermédiaire dans les cloisons en maçonnerie.
Isolation intermédiaire dans les cloisons en maçonnerie constituée de complexe multicouche, de 21,8 mm d'épaisseur, fixé avec des truellées d'adhésif cémenteux.
Code interne |  | Désignation |  | Quantité | Unité | Prix unitaire | Prix total
mt16ppt025a |  | Complexe multicouche, de 21,8 mm d'épaisseur, constitué d'une lame lourde de EPDM de 1,8 mm d'épaisseur et un feutre textile de 20 mm d'épaisseur; avec 61 dB d'indice global de réduction acoustique, Rw (essai effectué selon les exigences de NF EN ISO 140-3); 56 dBA d'indice global pondéré de réduction acoustique A (essai effectué selon les exigences de NF EN ISO 140-3); fournissant une amélioration de l'indice global pondéré de réduction acoustique A de 21,6 dBA (essai effectué selon les exigences de NF EN ISO 140-3). |  | 1.05 | m² | 7.66 | 8.04
mt16aaa040 |  | Répercussion d' adhésif cémenteux pour la fixation, par truellées, des panneaux isolants sur les parements verticaux. |  | 1 | m² | 0.36 | 0.36
mo054 |  | Compagnon professionnel III/CP2 poseur d'isolants rigides ou flexibles. |  | 0.069 | h | 24.91 | 1.72
mo101 |  | Ouvrier professionnel II/OP poseur d'isolants rigides ou flexibles. |  | 0.034 | h | 21.4 | 0.73
|  | Majoration des montants |  | 2 | % | 10.85 | 0.22
|  | Coûts indirects |  | 3 | % | 11.07 | 0.33
Coût d'entretien décennal: 0,23€ les 10 premières années. | [5 empty] | Montant total HT: | 11.4