## Feuille 1
FIQ030 |  | m² | Isolation de combles perdus.
Isolation par l'intérieur de combles perdus, formée de matelas léger en laine de verre, revêtue sur l'une de ses faces avec papier kraft qui agit comme pare-vapeur, et sur l'autre face et les bords avec un voile de polyester non tissé, de 100 mm d'épaisseur, placée sur un pare-vapeur indépendant de film en polypropylène avec un voile au verso.
Code interne | Désignation |  |  | Quantité | Unité | Prix unitaire | Prix total
mt15iso030b | Pare-vapeur avec étanchéité à l'air, constitué de film en polypropylène avec un voile au verso, Euroclasse F de réaction au feu. |  |  | 1.1 | m² | 2.42 | 2.66
mt16lvi170f | Ruban auto-adhésif pour le scellage des joints. |  |  | 0.65 | m | 0.44 | 0.29
mt15iso040a | Cartouche de colle de jointoiement, de 310 ml, pour l'étanchéité périphérique de pare-vapeur. |  |  | 0.07 | U | 34.53 | 2.42
mt16lvi010dff | Matelas léger en laine de verre, revêtue sur l'une de ses faces avec papier kraft qui agit comme pare-vapeur, et sur l'autre face et les bords avec un voile de polyester non tissé, de 100 mm d'épaisseur, résistance thermique 2,2 m²K/W, conductivité thermique 0,04 W/(mK), selon NF EN 13162. |  |  | 1.1 | m² | 3.59 | 3.95
mo053 | Compagnon professionnel III/CP2 poseur d'isolants rigides ou flexibles. |  |  | 0.114 | h | 25.11 | 2.86
mo099 | Ouvrier professionnel II/OP poseur d'isolants rigides ou flexibles. |  |  | 0.114 | h | 21.57 | 2.46
| Moyens auxiliaires |  |  | 2 | % | 14.64 | 0.29
| Coûts indirects |  |  | 3 | % | 14.93 | 0.45
Coût d'entretien décennal: 0,31€ les 10 premières années. | [5 empty] | Montant total HT: | 15.38