## Feuille 1
FLE010 | m² |  | Plafond suspendu démontable en dalles de plâtre.
Plafond suspendu démontable, situé à une hauteur supérieure ou égale à 4 m, en dalles de plâtre fissurée, avec des profilés visible blanche anticorrosive.
Code interne |  | Désignation |  | Quantité | Unité | Prix unitaire | Prix total
mt12fac020b |  | Tige métallique en acier galvanisé de 6 mm de diamètre. |  | 1 | U | 0.32 | 0.32
mt12fac030b |  | Profilés vus blanche anticorrosive, pour plafonds révisables, y compris pièces complémentaires et spéciales. |  | 4 | m | 2.54 | 10.16
mt12fac060 |  | Profilés angulaires pour arrêts périmétriques. |  | 0.6 | U | 0.62 | 0.37
mt12fac050 |  | Accessoires pour l'installation de faux plafonds révisables. |  | 0.2 | U | 1.61 | 0.32
mt12fpe020a |  | Plaque de plâtre, fissurée, appuyée sur profilés visibles, pour plafonds révisables, 60x60 cm. |  | 1.03 | m² | 5 | 5.15
mo035 |  | Compagnon professionnel III/CP2 poseur de faux plafonds en dalles et de moulures. |  | 0.287 | h | 24.11 | 6.92
mo117 |  | Ouvrier poseur de faux plafonds en dalles et de moulures. |  | 0.287 | h | 20.14 | 5.78
|  | Majoration des montants |  | 2 | % | 29.02 | 0.58
|  | Coûts indirects |  | 3 | % | 29.6 | 0.89
Coût d'entretien décennal: 7,62€ les 10 premières années. | [5 empty] | Montant total HT: | 30.49