## Feuille 1
FLE040 |  | m² | Plafond suspendu démontable en plaques de plâtre.
Plafond suspendu démontable, situé à une hauteur supérieure ou égale à 4 m, acoustique constitué de plaques perforées de plâtre, avec bord pour profilés semi-occultés, de 600x600x12,5 mm, avec des profilés semi-occultés.
Code interne | Désignation |  |  | Quantité | Unité | Prix unitaire | Prix total
mt12psg220 | Fixation composée d'une cheville et d'une vis 5x27. |  |  | 0.84 | U | 0.06 | 0.05
mt12psg190 | Tige d'accroche. |  |  | 0.84 | U | 0.98 | 0.82
mt12psg210a | Suspension pour faux plafonds suspendus. |  |  | 0.84 | U | 0.8 | 0.67
mt12psg210b | Goupille pour la fixation de la suspension, en faux plafonds suspendus. |  |  | 0.84 | U | 0.13 | 0.11
mt12psg210c | Connexion supérieure pour fixer la tige à la suspension, en faux plafonds suspendus. |  |  | 0.84 | U | 0.98 | 0.82
mt12psg200a | Profilé primaire 24x38x3700 mm, en acier galvanisé, selon NF EN 13964. |  |  | 0.84 | m | 0.9 | 0.76
mt12psg200b | Profilé secondaire 24x32x600 mm, en acier galvanisé, selon NF EN 13964. |  |  | 0.84 | m | 0.9 | 0.76
mt12psg200c | Profilé secondaire 24x32x1200 mm, en acier galvanisé, selon NF EN 13964. |  |  | 1.67 | m | 0.9 | 1.5
mt12psg200d | Profilé angulaire 25x25x3000 mm, en acier galvanisé, selon NF EN 13964. |  |  | 0.4 | m | 0.75 | 0.3
mt12psg025f | Plaque perforée de plâtre, avec bord pour profilés semi-occultés, de 600x600x12,5 mm, pour plafonds révisables, selon NF EN 13964. |  |  | 1.05 | m² | 24.38 | 25.6
mo015 | Compagnon professionnel III/CP2 monteur de faux plafonds en plaques de plâtre. |  |  | 0.301 | h | 24.91 | 7.5
mo082 | Ouvrier professionnel II/OP monteur de faux plafonds en plaques de plâtre. |  |  | 0.301 | h | 21.4 | 6.44
| Majoration des montants |  |  | 2 | % | 45.33 | 0.91
| Coûts indirects |  |  | 3 | % | 46.24 | 1.39
Coût d'entretien décennal: 11,91€ les 10 premières années. | [5 empty] | Montant total HT: | 47.63