## Feuille 1
FLE060 |  | m² | Plafond suspendu démontable en plaques de plâtre, système "PLACO".
Plafond suspendu démontable, situé à une hauteur inférieure à 4 m, acoustique, système "PLACO", constitué de plaque perforée de plâtre, gamme Gyptone modèle Line 4 "PLACO", de 600x600 mm et 12,5 mm d'épaisseur, avec des profilés visible.
Code interne | Désignation |  |  | Quantité | Unité | Prix unitaire | Prix total
mt12plp170 | Profilé métallique angulaire en acier galvanisé, PSTL 54 "PLACO", couleur blanche, fabriqué par laminage à froid, de 3050 mm de longueur, 24x38 mm de section et 0,5 mm d'épaisseur, pour la réalisation de faux plafonds révisables, selon NF EN 13964. |  |  | 0.5 | m | 0.97 | 0.49
mt12psg190 | Tige d'accroche. |  |  | 0.83 | U | 0.98 | 0.81
mt12psg220 | Fixation composée d'une cheville et d'une vis 5x27. |  |  | 0.83 | U | 0.06 | 0.05
mt12ple190 | Équerre coulissante de suspente PSTL 5 "PLACO". |  |  | 0.83 | U | 0.85 | 0.71
mt12plp180a | Profilé métallique primaire en acier galvanisé, PSTL 1 "PLACO" couleur blanche, fabriqué par laminage à froid, de 3600 mm de longueur, 24x38 mm de section, pour la réalisation de faux plafonds révisables, selon NF EN 13964. |  |  | 0.83 | m | 1.64 | 1.36
mt12plp180w | Profilé métallique secondaire en acier galvanisé, PSTL 2 "PLACO" couleur blanche, fabriqué par laminage à froid, de 1200 mm de longueur, 24x32 mm de section, pour la réalisation de faux plafonds révisables, selon NF EN 13964. |  |  | 1.66 | m | 1.72 | 2.86
mt12plp180F | Profilé métallique secondaire en acier galvanisé, PSTL 2 "PLACO" couleur blanche, fabriqué par laminage à froid, de 600 mm de longueur, 24x32 mm de section, pour la réalisation de faux plafonds révisables, selon NF EN 13964. |  |  | 0.83 | m | 1.72 | 1.43
mt12plk030pdDd | Plaque perforée de plâtre, gamme Gyptone modèle Line 4 "PLACO", de 600x600 mm et 12,5 mm d'épaisseur, appuyée sur profilés visibles avec semelle de 24 mm de largeur, et rainures élargies, selon NF EN 13964. |  |  | 1.05 | m² | 19.83 | 20.82
mo015 | Compagnon professionnel III/CP2 monteur de faux plafonds en plaques de plâtre. |  |  | 0.262 | h | 24.91 | 6.53
mo082 | Ouvrier professionnel II/OP monteur de faux plafonds en plaques de plâtre. |  |  | 0.262 | h | 21.4 | 5.61
| Majoration des montants |  |  | 2 | % | 40.67 | 0.81
| Coûts indirects |  |  | 3 | % | 41.48 | 1.24
Coût d'entretien décennal: 10,68€ les 10 premières années. | [5 empty] | Montant total HT: | 42.72