## Feuille 1
FLN050 |  | m² | Faux plafond continu en plaques de plâtre.
Faux plafond continu suspendu, situé à une hauteur inférieure à 4 m, acoustique avec une structure métallique (12,5+27+27), formé d'une plaque acoustique perforée 12,5x1200x2000 mm.
Code interne | Désignation |  |  | Quantité | Unité | Prix unitaire | Prix total
mt12psg220 | Fixation composée d'une cheville et d'une vis 5x27. |  |  | 1.3 | U | 0.06 | 0.08
mt12psg210a | Suspension pour faux plafonds suspendus. |  |  | 1.3 | U | 0.8 | 1.04
mt12psg210b | Goupille pour la fixation de la suspension, en faux plafonds suspendus. |  |  | 1.3 | U | 0.13 | 0.17
mt12psg210c | Connexion supérieure pour fixer la tige à la suspension, en faux plafonds suspendus. |  |  | 1.3 | U | 0.98 | 1.27
mt12psg190 | Tige d'accroche. |  |  | 1.3 | U | 0.98 | 1.27
mt12psg050c | Support 60/27 en tôle d'acier galvanisé, de largeur 60 mm, selon NF DTU 25.41 P1-2 et NF EN 14195. |  |  | 4.3 | m | 1.44 | 6.19
mt12psg215b | Connecteur pour pièce d'ossature 60/27. |  |  | 0.9 | U | 0.91 | 0.82
mt12psg215a | Faîte pour pièce d'ossature 60/27. |  |  | 3.5 | U | 0.29 | 1.02
mt12psg026a | Plaque acoustique perforée 12,5x1200x2000 mm, avec un voile de fibre de verre au verso. |  |  | 1.03 | m² | 22.14 | 22.8
mt12psg081c | Vis autoforeuse 3,5x35 mm. |  |  | 23 | U | 0.01 | 0.23
mt12psg030a | Pâte pour joints, selon NF EN 13963. |  |  | 0.3 | kg | 1.26 | 0.38
mt12psg035a | Pâte de collage, selon NF EN 14496. |  |  | 0.1 | kg | 0.58 | 0.06
mo015 | Compagnon professionnel III/CP2 monteur de faux plafonds en plaques de plâtre. |  |  | 0.356 | h | 24.91 | 8.87
mo082 | Ouvrier professionnel II/OP monteur de faux plafonds en plaques de plâtre. |  |  | 0.131 | h | 21.4 | 2.8
| Majoration des montants |  |  | 2 | % | 47 | 0.94
| Coûts indirects |  |  | 3 | % | 47.94 | 1.44
Coût d'entretien décennal: 8,39€ les 10 premières années. | [5 empty] | Montant total HT: | 49.38