## Feuille 1
FLN050 |  | m² | Faux plafond continu en plaques de plâtre.
Faux plafond continu adossé, situé à une hauteur inférieure à 4 m, acoustique avec une structure métallique (12,5+27+27), formé d'une plaque acoustique perforée 12,5x1200x2000 mm.
Code interne | Désignation |  |  | Quantité | Unité | Prix unitaire | Prix total
mt12psg220 | Fixation composée d'une cheville et d'une vis 5x27. |  |  | 1.3 | U | 0.06 | 0.08
mt12psg055a | Ancrage direct pour pièce d'ossature 60/27. |  |  | 1.2 | m | 0.69 | 0.83
mt12psg050c | Support 60/27 en tôle d'acier galvanisé, de largeur 60 mm, selon NF DTU 25.41 P1-2 et NF EN 14195. |  |  | 4.3 | m | 1.44 | 6.19
mt12psg215b | Connecteur pour pièce d'ossature 60/27. |  |  | 0.9 | U | 0.91 | 0.82
mt12psg026a | Plaque acoustique perforée 12,5x1200x2000 mm, avec un voile de fibre de verre au verso. |  |  | 1.03 | m² | 22.14 | 22.8
mt12psg081c | Vis autoforeuse 3,5x35 mm. |  |  | 23 | U | 0.01 | 0.23
mt12psg030a | Pâte pour joints, selon NF EN 13963. |  |  | 0.3 | kg | 1.26 | 0.38
mt12psg035a | Pâte de collage, selon NF EN 14496. |  |  | 0.1 | kg | 0.58 | 0.06
mo015 | Compagnon professionnel III/CP2 monteur de faux plafonds en plaques de plâtre. |  |  | 0.327 | h | 24.91 | 8.15
mo082 | Ouvrier professionnel II/OP monteur de faux plafonds en plaques de plâtre. |  |  | 0.12 | h | 21.4 | 2.57
| Majoration des montants |  |  | 2 | % | 42.11 | 0.84
| Coûts indirects |  |  | 3 | % | 42.95 | 1.29
Coût d'entretien décennal: 7,52€ les 10 premières années. | [5 empty] | Montant total HT: | 44.24