## Feuille 1
FLN050 |  | m² | Faux plafond continu en plaques de plâtre.
Faux plafond continu suspendu, situé à une hauteur supérieure ou égale à 4 m, lisse avec une structure métallique (12,5+12,5+27+27), formé de deux plaques de plâtre F / NF EN 520 - 1200 / longueur / 12,5 / bord affiné, avec fibre de verre textile dans la masse de plâtre qui lui confère stabilité face au feu.
Code interne | Désignation |  |  | Quantité | Unité | Prix unitaire | Prix total
mt12psg160a | Profilé en acier galvanisé, en U, de 30 mm. |  |  | 0.4 | m | 1.26 | 0.5
mt12psg220 | Fixation composée d'une cheville et d'une vis 5x27. |  |  | 2.3 | U | 0.06 | 0.14
mt12psg210a | Suspension pour faux plafonds suspendus. |  |  | 1.5 | U | 0.8 | 1.2
mt12psg210b | Goupille pour la fixation de la suspension, en faux plafonds suspendus. |  |  | 1.5 | U | 0.13 | 0.2
mt12psg210c | Connexion supérieure pour fixer la tige à la suspension, en faux plafonds suspendus. |  |  | 1.5 | U | 0.98 | 1.47
mt12psg190 | Tige d'accroche. |  |  | 1.5 | U | 0.98 | 1.47
mt12psg050c | Support 60/27 en tôle d'acier galvanisé, de largeur 60 mm, selon NF DTU 25.41 P1-2 et NF EN 14195. |  |  | 3.2 | m | 1.44 | 4.61
mt12psg215b | Connecteur pour pièce d'ossature 60/27. |  |  | 0.6 | U | 0.91 | 0.55
mt12psg215a | Faîte pour pièce d'ossature 60/27. |  |  | 2.3 | U | 0.29 | 0.67
mt12psg010f | Plaque de plâtre F / NF EN 520 - 1200 / longueur / 12,5 / bord affiné, avec fibre de verre textile dans la masse de plâtre qui lui confère stabilité face au feu. |  |  | 2.06 | m² | 6.38 | 13.14
mt12psg081b | Vis autoforeuse 3,5x25 mm. |  |  | 9 | U | 0.01 | 0.09
mt12psg081d | Vis autoforeuse 3,5x45 mm. |  |  | 17 | U | 0.01 | 0.17
mt12psg041b | Bande acoustique de dilatation de 50 mm de largeur. |  |  | 0.4 | m | 0.26 | 0.1
mt12psg030a | Pâte pour joints, selon NF EN 13963. |  |  | 1.1 | kg | 1.26 | 1.39
mt12psg040a | Bande de joints. |  |  | 0.45 | m | 0.03 | 0.01
mo015 | Compagnon professionnel III/CP2 monteur de faux plafonds en plaques de plâtre. |  |  | 0.412 | h | 24.91 | 10.26
mo082 | Ouvrier professionnel II/OP monteur de faux plafonds en plaques de plâtre. |  |  | 0.142 | h | 21.4 | 3.04
| Majoration des montants |  |  | 2 | % | 39.01 | 0.78
| Coûts indirects |  |  | 3 | % | 39.79 | 1.19
Coût d'entretien décennal: 6,97€ les 10 premières années. | [5 empty] | Montant total HT: | 40.98