## Feuille 1
FLN050 |  | m² | Faux plafond continu en plaques de plâtre.
Faux plafond continu adossé, situé à une hauteur supérieure ou égale à 4 m, lisse avec une structure métallique (12,5+27+27), formé d'une plaque de plâtre H / NF EN 520 - 1200 / longueur / 12,5 / bord affiné, avec âme en plâtre hydrofugé, pour zones humides.
Code interne | Désignation |  |  | Quantité | Unité | Prix unitaire | Prix total
mt12psg160a | Profilé en acier galvanisé, en U, de 30 mm. |  |  | 0.4 | m | 1.26 | 0.5
mt12psg220 | Fixation composée d'une cheville et d'une vis 5x27. |  |  | 2 | U | 0.06 | 0.12
mt12psg055a | Ancrage direct pour pièce d'ossature 60/27. |  |  | 1.2 | m | 0.69 | 0.83
mt12psg050c | Support 60/27 en tôle d'acier galvanisé, de largeur 60 mm, selon NF DTU 25.41 P1-2 et NF EN 14195. |  |  | 3.2 | m | 1.44 | 4.61
mt12psg215b | Connecteur pour pièce d'ossature 60/27. |  |  | 0.6 | U | 0.91 | 0.55
mt12psg010p | Plaque de plâtre H / NF EN 520 - 1200 / longueur / 12,5 / bord affiné, avec âme en plâtre hydrofugé, pour zones humides. |  |  | 1.03 | m² | 7.03 | 7.24
mt12psg081b | Vis autoforeuse 3,5x25 mm. |  |  | 17 | U | 0.01 | 0.17
mt12psg041b | Bande acoustique de dilatation de 50 mm de largeur. |  |  | 0.4 | m | 0.26 | 0.1
mt12psg030a | Pâte pour joints, selon NF EN 13963. |  |  | 0.7 | kg | 1.26 | 0.88
mt12psg040a | Bande de joints. |  |  | 0.45 | m | 0.03 | 0.01
mo015 | Compagnon professionnel III/CP2 monteur de faux plafonds en plaques de plâtre. |  |  | 0.325 | h | 24.91 | 8.1
mo082 | Ouvrier professionnel II/OP monteur de faux plafonds en plaques de plâtre. |  |  | 0.12 | h | 21.4 | 2.57
| Majoration des montants |  |  | 2 | % | 25.68 | 0.51
| Coûts indirects |  |  | 3 | % | 26.19 | 0.79
Coût d'entretien décennal: 4,59€ les 10 premières années. | [5 empty] | Montant total HT: | 26.98