## Feuille 1
FLN080 | m² |  | Faux plafond continu en plaques de plâtre, système "KNAUF".
Faux plafond continu suspendu, situé à une hauteur inférieure à 4 m, lisse, système D47.es "KNAUF" avec une structure métallique (12,5+17), constitué d'une plaque de plâtre A / NF EN 520 - 1200 / longueur / 12,5 / bord aminci, Standard "KNAUF".
Code interne |  | Désignation |  | Quantité | Unité | Prix unitaire | Prix total
mt12pfk012a |  | Profilé U 30/30 en tôle d'acier galvanisé, systèmes "KNAUF", épaisseur 0,55 mm. |  | 0.4 | m | 1.02 | 0.41
mt12psg220 |  | Fixation composée d'une cheville et d'une vis 5x27. |  | 1.3 | U | 0.06 | 0.08
mt12pek020t |  | Attache Pivot D-47, pour fourrure 47/17, "KNAUF". |  | 1.52 | U | 1.1 | 1.67
mt12pek020n |  | Ancrage Universal, pour fourrure 47/17, "KNAUF". |  | 1.52 | U | 1 | 1.52
mt12pek030 |  | Tige d'accroche "KNAUF" de 100 cm. |  | 1.3 | U | 0.46 | 0.6
mt12pfk011b |  | Fourrure 47/17 "KNAUF" en tôle d'acier galvanisé. |  | 1.9 | m | 1.19 | 2.26
mt12pek020d |  | Raccord D-47, pour fourrure 47/17, "KNAUF". |  | 0.4 | U | 0.3 | 0.12
mt12ppk010a |  | Plaque de plâtre A / NF EN 520 - 1200 / longueur / 12,5 / bord aminci, Standard "KNAUF". |  | 1.05 | m² | 5.08 | 5.33
mt12ptk010cd |  | Vis autoforeuse TN "KNAUF" 3,5x25. |  | 12 | U | 0.01 | 0.12
mt12pck020b |  | Bande acoustique de dilatation autoadhésive en mousse de polyuréthane à cellules fermées "KNAUF", de 3,2 mm d'épaisseur et 50 mm de largeur, résistance thermique 0,10 m²K/W, conductivité thermique 0,032 W/(mK). |  | 0.4 | m | 0.31 | 0.12
mt12pik020 |  | Pâte Uniflott GLS "KNAUF", selon NF EN 13963. |  | 0.3 | kg | 1.64 | 0.49
mt12pck010a |  | Bande de joints "KNAUF" de 50 mm de largeur. |  | 1.2 | m | 0.04 | 0.05
mo015 |  | Compagnon professionnel III/CP2 monteur de faux plafonds en plaques de plâtre. |  | 0.218 | h | 24.91 | 5.43
mo082 |  | Ouvrier professionnel II/OP monteur de faux plafonds en plaques de plâtre. |  | 0.079 | h | 21.4 | 1.69
|  | Coûts directs complémentaires |  | 2 | % | 19.89 | 0.4
Coût d'entretien décennal: 3,45€ les 10 premières années. | [5 empty] | Montant total HT: | 20.29