## Feuille 1
FND030 | m² | Suppression d'un enduit traditionnel à la chaux ou d'un stuc de parement intérieur.
Suppression d'un enduit traditionnel à la chaux ou d'un stuc de chaux et de son sous-enduit de ciment, appliqué sur un parement vertical intérieur de jusqu'à 3 m de hauteur, avec marteau électrique, sans détériorer la surface support, qui restera à découvert et prête à recevoir un futur revêtement, et chargement manuel dans le camion ou la benne.
Code interne |  |  | Désignation | Quantité | Unité | Prix unitaire | Prix total
mq05mai040 |  |  | Marteau électrique. | 0.347 | h | 2.8 | 0.97
mo113 |  |  | Ouvrier d'exécution I/OE1 construction. | 0.385 | h | 21.31 | 8.2
|  |  | Frais de chantier des unités d'ouvrage | 2 | % | 9.17 | 0.18
[6 empty] | Montant total HT: | 9.35