## Feuille 1
FND040 | m² | Suppression d'un mortier monocouche.
Suppression d'un mortier monocouche appliqué sur un parement vertical intérieur de plus de 3 m de hauteur, avec marteau électrique, sans détériorer la surface support, qui restera à découvert et prête à recevoir un futur revêtement, et chargement manuel dans le camion ou la benne.
Code interne |  |  | Désignation | Quantité | Unité | Prix unitaire | Prix total
mq05mai040 |  |  | Marteau électrique. | 0.34 | h | 2.79 | 0.95
mo113 |  |  | Ouvrier d'exécution I/OE1 construction. | 0.405 | h | 20.57 | 8.33
|  |  | Coûts directs complémentaires | 2 | % | 9.28 | 0.19
[6 empty] | Montant total HT: | 9.47