## Feuille 1
FND040 | m² | Suppression d'un mortier monocouche.
Suppression d'un mortier monocouche appliqué sur un parement horizontal intérieur de jusqu'à 3 m de hauteur, avec marteau électrique, sans détériorer la surface support, qui restera à découvert et prête à recevoir un futur revêtement, et chargement manuel dans le camion ou la benne.
Code interne |  |  | Désignation | Quantité | Unité | Prix unitaire | Prix total
mq05mai040 |  |  | Marteau électrique. | 0.364 | h | 2.79 | 1.02
mo113 |  |  | Ouvrier d'exécution I/OE1 construction. | 0.435 | h | 20.57 | 8.95
|  |  | Coûts directs complémentaires | 2 | % | 9.97 | 0.2
[6 empty] | Montant total HT: | 10.17