## Feuille 1
FPE010 | m² |  | Peinture plastique sur surface métallique.
Peinture plastique avec texture rugueuse, couleur à choisir, finition peau d'orange mate, sur support prélaqué et/ou peint avec toute la surface en bon état, de métal, lavé à haute pression avec de l'eau et une solution d'eau et d'eau de javel à 10%, rincé et séché, application de deux couches de finition avec peinture plastique (rendement: 0,25 l/m² chaque couche).
Code interne |  | Désignation |  | Quantité | Unité | Prix unitaire | Prix total
mt27pfj130a |  | Solution d'eau et de javel à 10%. |  | 0.3 | l | 5 | 1.5
mt27pir090hb |  | Peinture plastique à base de copolymères acryliques en dispersion aqueuse, dioxyde de titane, pigments de type "extenseur" sélectionnés et pigments anticorrosion, exempt de plomb et de chromates, couleur à choisir, finition peau d'orange mate, texture rugueuse, antimoisissure et résistante aux rayons UV, à appliquer rouleau. |  | 0.5 | l | 14.07 | 7.04
mq07ple010bg |  | Location par jour de nacelle élévatrice à bras articulé, moteur diesel, de 16 m de hauteur maximale de travail, y compris la maintenance et l'assurance de responsabilité civile. |  | 0.01 | U | 120.31 | 1.2
mo038 |  | Compagnon professionnel III/CP2 peintre. |  | 0.147 | h | 24.67 | 3.63
mo076 |  | Ouvrier professionnel II/OP peintre. |  | 0.147 | h | 21.93 | 3.22
|  | Coûts directs complémentaires |  | 2 | % | 16.59 | 0.33
[6 empty] | Montant total HT: | 16.92