## Feuille 1
FPT010 | m² | Peinture à la détrempe sur parement intérieur en mortier de ciment.
Application manuelle de deux couches de peinture à la détrempe, couleur blanche, finition mate, texture gouttelette avec goutte fine, la première couche diluée avec un maximum de 40% d'eau et la suivante non diluée, (rendement: 0,55 kg/m² par couche); sur parement intérieur en mortier de ciment, vertical, jusqu'à 3 m de hauteur. Le prix comprend la protection des éléments du contour qui pourraient être affectés pendant les travaux et la résolution des points singuliers.
Code interne |  |  | Désignation | Quantité | Unité | Prix unitaire | Prix total
mt27tem020c |  |  | Mastic détrempé à piquer blanc. | 1.1 | kg | 0.43 | 0.47
mq08war020 |  |  | Équipement complet pour l'application de la peinture à texture gouttelette. | 0.05 | U | 1.07 | 0.05
mo038 |  |  | Compagnon professionnel III/CP2 peintre. | 0.091 | h | 29.25 | 2.66
mo076 |  |  | Ouvrier professionnel II/OP peintre. | 0.091 | h | 26.02 | 2.37
|  |  | Frais de chantier des unités d'ouvrage | 2 | % | 5.55 | 0.11
Coût d'entretien décennal: 10,75€ les 10 premières années. | [5 empty] | Montant total HT: | 5.66