## Feuille 1
FPT010 | m² |  | Peinture à la détrempe sur des parements intérieurs.
Peinture à la détrempe couleur blanche, finition piquage, appliquée par rouleau pique sur des parements horizontaux et verticaux intérieurs de mortier, plâtre ou brique.
Code interne |  | Désignation |  | Quantité | Unité | Prix unitaire | Prix total
mt27tem010 |  | Mastic. |  | 0.05 | kg | 2.15 | 0.11
mt27tem020c |  | Mastic détrempé à piquer blanc. |  | 0.6 | kg | 0.3 | 0.18
mt27plj005 |  | Impression acrylique. |  | 0.3 | l | 4.3 | 1.29
mo038 |  | Compagnon professionnel III/CP2 peintre. |  | 0.101 | h | 24.11 | 2.44
mo076 |  | Ouvrier professionnel II/OP peintre. |  | 0.101 | h | 21.4 | 2.16
|  | Coûts directs complémentaires |  | 2 | % | 6.18 | 0.12
Coût d'entretien décennal: 11,97€ les 10 premières années. | [5 empty] | Montant total HT: | 6.3