## Feuille 1
FPT010 | m² | Peinture à la détrempe sur des parements intérieurs.
Peinture à la détrempe couleur blanche, finition gouttelette avec goutte écrasée, appliquée par projection au pistolet sur des parements horizontaux et verticaux intérieurs de mortier, plâtre ou brique.
Code interne | Désignation |  | Quantité | Unité | Prix unitaire | Prix total
mt27tem010 | Mastic. |  | 0.05 | kg | 2.15 | 0.11
mt27tem020c | Mastic détrempé à piquer blanc. |  | 1.15 | kg | 0.3 | 0.35
mo038 | Compagnon professionnel III/CP2 peintre. |  | 0.081 | h | 24.11 | 1.95
mo076 | Ouvrier professionnel II/OP peintre. |  | 0.081 | h | 21.4 | 1.73
| Coûts directs complémentaires |  | 2 | % | 4.14 | 0.08
Coût d'entretien décennal: 8,02€ les 10 premières années. |  |  |  |  | Montant total HT: | 4.22