## Feuille 1
FPT010 | m² |  | Peinture à la détrempe sur des parements intérieurs.
Peinture à la détrempe couleur à choisir, finition gouttelette avec goutte fine, appliquée par projection au pistolet sur des parements horizontaux et verticaux intérieurs de mortier, plâtre ou brique.
Code interne |  | Désignation |  | Quantité | Unité | Prix unitaire | Prix total
mt27tem010 |  | Mastic. |  | 0.05 | kg | 2.15 | 0.11
mt27tem020d |  | Mastic détrempé à piquer plus couleur. |  | 1.15 | kg | 0.35 | 0.4
mo038 |  | Compagnon professionnel III/CP2 peintre. |  | 0.066 | h | 24.11 | 1.59
mo076 |  | Ouvrier professionnel II/OP peintre. |  | 0.066 | h | 21.4 | 1.41
|  | Coûts directs complémentaires |  | 2 | % | 3.51 | 0.07
Coût d'entretien décennal: 6,80€ les 10 premières années. | [5 empty] | Montant total HT: | 3.58