## Feuille 1
FSD020 | m² | Démolition d'un revêtement de sol en granito coulé en place.
Démolition d'un revêtement de sol existant à l'intérieur du bâtiment, en granito coulé en place, avec marteau piqueur, sans détériorer les éléments constructifs contigus, et chargement manuel dans le camion ou la benne.
Code interne |  |  | Désignation | Quantité | Unité | Prix unitaire | Prix total
mq05mai030 |  |  | Marteau pneumatique. | 0.15 | h | 4.57 | 0.69
mq05pdm010a |  |  | Compresseur portable électrique 2 m³/min de débit. | 0.15 | h | 4.27 | 0.64
mo112 |  |  | Ouvrier d'exécution I/OE2 construction. | 0.15 | h | 25.31 | 3.8
mo113 |  |  | Ouvrier d'exécution I/OE1 construction. | 0.1 | h | 24.51 | 2.45
|  |  | Frais de chantier des unités d'ouvrage | 2 | % | 7.58 | 0.15
[6 empty] | Montant total HT: | 7.73