## Feuille 1
FSD150 | m² | Démolition de la couche de base du revêtement.
Démolition de la couche de base du revêtement de sol en chape sèche, existant à l'intérieur du bâtiment, avec un marteau-piqueur, sans détériorer les éléments constructifs contigus, et chargement manuel dans le camion ou la benne.
Code interne |  |  | Désignation | Quantité | Unité | Prix unitaire | Prix total
mq05mai030 |  |  | Marteau pneumatique. | 0.083 | h | 4.08 | 0.34
mq05pdm010a |  |  | Compresseur portable électrique 2 m³/min de débit. | 0.042 | h | 3.81 | 0.16
mo112 |  |  | Ouvrier d'exécution I/OE2 construction. | 0.083 | h | 22.03 | 1.83
mo113 |  |  | Ouvrier d'exécution I/OE1 construction. | 0.135 | h | 21.31 | 2.88
|  |  | Frais de chantier des unités d'ouvrage | 2 | % | 5.21 | 0.1
[6 empty] | Montant total HT: | 5.31