## Feuille 1
FXM100 | m² |  | Pose de grille.
Mise en place et fixation d'une grille métallique, par mise en place avec mortier de ciment, industriel, avec additif hydrofuge, M-10.
Code interne |  | Désignation |  | Quantité | Unité | Prix unitaire | Prix total
mt08aaa010a |  | Eau. |  | 0.006 | m³ | 1.5 | 0.01
mt09mif010ka |  | Mortier industriel pour maçonnerie, de ciment, couleur gris, avec additif hydrofuge, catégorie M-10 (résistance à la compression 10 N/mm²), fourni en sacs, selon NF EN 998-2. |  | 0.019 | t | 38.05 | 0.72
mo020 |  | Compagnon professionnel III/CP2 VRD espaces privés. |  | 0.457 | h | 24.11 | 11.02
mo113 |  | Ouvrier d'exécution I/OE1 VRD espaces privés. |  | 0.514 | h | 20.14 | 10.35
|  | Majoration des montants |  | 2 | % | 22.1 | 0.44
|  | Coûts indirects |  | 3 | % | 22.54 | 0.68
[6 empty] | Montant total HT: | 23.22