## Feuille 1
FXM110 | U | Pose d'un petit élément.
Mise en place et fixation d'un petit élément, par pose sur le parement en maçonnerie de brique creuse en terre cuite, avec mortier de ciment, industriel, avec additif hydrofuge, M-5.
Code interne | Désignation |  | Quantité | Unité | Prix unitaire | Prix total
mt08aaa010a | Eau. |  | 0.006 | m³ | 1.5 | 0.01
mt09mif010ia | Mortier industriel pour maçonnerie, de ciment, couleur gris, avec additif hydrofuge, catégorie M-5 (résistance à la compression 5 N/mm²), fourni en sacs, selon NF EN 998-2. |  | 0.002 | t | 36.25 | 0.07
mo020 | Compagnon professionnel III/CP2 VRD espaces privés. |  | 0.228 | h | 24.11 | 5.5
mo113 | Ouvrier d'exécution I/OE1 VRD espaces privés. |  | 0.114 | h | 20.14 | 2.3
| Majoration des montants |  | 2 | % | 7.88 | 0.16
| Coûts indirects |  | 3 | % | 8.04 | 0.24
[5 empty] | Montant total HT: | 8.28