## Feuille 1
GFQ020 | m |  | Pieu préfabriqué en béton armé.
Pieu préfabriqué en béton armé, mis en place par battage, "TERRA" T-200, S=400 cm², Q=50 t, avec un sabot normal en pointe.
Code interne |  | Désignation |  | Quantité | Unité | Prix unitaire | Prix total
mt07pph010a |  | Pieu préfabriqué en béton armé, "TERRA" T-200, S=400 cm², Q= 50 t, selon NF EN 12794. |  | 1 | m | 52.8 | 52.8
mt07pph030a |  | Joint pour liaison de pieux préfabriqués en béton armé, de diamètre équivalent 22,5 cm. |  | 1 | U | 9.8 | 9.8
mq03pip050a |  | Mouton hydraulique, de 5 t, pour battage de pieux préfabriqués. |  | 0.05 | h | 69.51 | 3.48
mo089 |  | Ouvrier professionnel II/OP du béton. |  | 0.162 | h | 23.03 | 3.73
|  | Coûts directs complémentaires |  | 2 | % | 69.81 | 1.4
Coût d'entretien décennal: 1,42€ les 10 premières années. | [5 empty] | Montant total HT: | 71.21