## Feuille 1
GFQ020 | m |  | Pieu préfabriqué en béton armé.
Pieu préfabriqué en béton armé, mis en place par battage, "TERRA" T-235, S=552 cm², Q=71 t, avec un sabot normal en pointe.
Code interne |  | Désignation |  | Quantité | Unité | Prix unitaire | Prix total
mt07pph010b |  | Pieu préfabriqué en béton armé, "TERRA" T-235, S=552 cm², Q= 71 t, selon NF EN 12794. |  | 1 | m | 57.22 | 57.22
mt07pph030b |  | Joint pour liaison de pieux préfabriqués en béton armé, de diamètre équivalent 27,5 cm. |  | 1 | U | 13.3 | 13.3
mq03pip050b |  | Mouton hydraulique, de 9 t, pour battage de pieux préfabriqués. |  | 0.048 | h | 97.17 | 4.66
mo089 |  | Ouvrier professionnel II/OP du béton. |  | 0.202 | h | 23.03 | 4.65
|  | Coûts directs complémentaires |  | 2 | % | 79.83 | 1.6
Coût d'entretien décennal: 1,63€ les 10 premières années. | [5 empty] | Montant total HT: | 81.43