## Feuille 1
GOB010 |  | m³ | Poteau en bois scié.
Poteau de bois scié de pin sylvestre (Pinus sylvestris), de 14x14 à 20x20 cm de section et jusqu'à 4 m de longueur, classe résistante C-18, protection du bois de classe de pénétration NP5 et NP6, travaillée en atelier.
Code interne | Désignation |  |  | Quantité | Unité | Prix unitaire | Prix total
mt07mee010l | Bois scié de pin sylvestre (Pinus sylvestris) avec finition brossée, pour poteau de 14x14 à 20x20 cm de section et jusqu'à 4 m de longueur, pour applications structurales, classe résistante C-18 selon NF EN 338 et NF EN 1912 et protection face aux agents biotiques qui correspondent à la classe de pénétration NP5 et NP6 (sur tout l'aubier et jusqu'à 6 mm sur le duramen exposé) selon NF EN 351-1, travaillée en atelier. |  |  | 1 | m³ | 430.78 | 430.78
mo047 | Compagnon professionnel III/CP2 charpentier bois. |  |  | 9.169 | h | 25.51 | 233.9
mo093 | Ouvrier professionnel II/OP charpentier bois. |  |  | 4.585 | h | 22.64 | 103.8
| Moyens auxiliaires |  |  | 2 | % | 768.48 | 15.37
| Coûts indirects |  |  | 3 | % | 783.85 | 23.52
Coût d'entretien décennal: 145,33€ les 10 premières années. | [5 empty] | Montant total HT: | 807.37